## Pinout
Pin Number | Input/Output | Special Function | Arduino CNC shield connection | iCat Pin
0 | Digital I/O | RX (Serial Input) |  |  | Arducam | Termistor DS18B20 | MOSFET | LED | DRIVER | ZEISS
1 | Digital I/O | TX (Serial Output) |  |  | CS | NTC | PWM MOSFET | PWM LED | EN | IN
2 | Digital I/O |  | STEP X | STEP X | MOSI |  |  |  | DIR X
3 | Digital I/O | PWM | STEP Y | PWM MOSFET | MISO |  |  |  | DIR Y
4 | Digital I/O |  | STEP Z | STEP Y | SCK |  |  |  | STEP X
5 | Digital I/O | PWM | DIR X | DIR X | SDA |  |  |  | STEP Y
6 | Digital I/O | PWM | DIR Y | PWM LED | SCL
7 | Digital I/O |  | DIR Z | DIR Y
8 | Digital I/O |  | EN | EN
9 | Digital I/O | PWM | X Endstop
10 | Digital I/O | PWM | Y Endstop | CS
11 | Digital I/O | PWM | Z Endstop | MOSI
12 | Digital I/O |  | SpnEn | MISO
13 | Digital I/O |  | SpnDir | SCK
A0 | Analog Input, Digital I/O |  | Abort | NTC
A1 | Analog Input, Digital I/O |  | Hold | IN
A2 | Analog Input, Digital I/O |  | Resume
A3 | Analog Input, Digital I/O |  | Coolant
A4 | Analog Input, Digital I/O |  | SDA | SDA
A5 | Analog Input, Digital I/O |  | SCL | SCL
AREF | Input | Analog Reference
GND |  | Ground
RESET |  | Reset
3.3V |  | 3.3V Output
5V |  | 5V Output
VIN |  | Voltage Input

## BOM
1x Peltier malý výkon
1x Dallas senzor | https://dratek.cz/arduino/3068-teplomer-vodotesny-sonda-ds18b20-adapter-pro-arduino.html
1x MOSFET Modul | https://dratek.cz/arduino/1155-eses-mosfet-modul-pro-jednodeskove-pocitace.html
1x Arduino UNO | https://dratek.cz/arduino/1353-klon-arduino-uno-r3-atmega328p-ch340-mini-usb.html
3x DC JACK šroubovací kontakty | https://dratek.cz/arduino/3095-napajeci-dc12v-konektor-1-par-samec-samice.html
1x DC jack samice | https://dratek.cz/arduino/2097-eses-dc-svorka-5-5x2-1-samec.html
1x RGB Led | https://dratek.cz/arduino/1404-eses-rgb-led-pro-jednodeskove-pocitace.html
1x CNC shield
2x Driver | https://dratek.cz/arduino/1025-ramps1.4-drv8825-driver-pro-krokove-motory.html
1x Arducam
1x 4,7k rezistor
1x vypínač s dráty

## Nákup
NÁZEV | MNOŽSTVÍ (číslovkou) | JEDNOTKOVÁ CENA (bez DPH) | URL odkaz | poznámka k položce
Pro projekt iCat
Vodotěsný teploměr s adaptérem pro Arduino - Sonda DS18B20 | 1 | 98 | https://dratek.cz/arduino/3068-teplomer-vodotesny-sonda-ds18b20-adapter-pro-arduino.html
Napájecí DC 12V konektor 5,5 x 2,1 - 1 pár samec + samice | 3 | 17 | https://dratek.cz/arduino/3095-napajeci-dc12v-konektor-1-par-samec-samice.html
RAMPS 1,4 DRV8825 driver pro krokové motory | 2 | 98 | https://dratek.cz/arduino/1025-ramps1.4-drv8825-driver-pro-krokove-motory.html
Nepájivé kontaktní pole ZY-170 W | 1 | 9.92 | https://dratek.cz/arduino/1424-nepajive-kontaktni-pole-zy-170-w.html
Do elektrolabu
RAMPS 1,4 DRV8825 driver pro krokové motory | 3 | 98 | https://dratek.cz/arduino/1025-ramps1.4-drv8825-driver-pro-krokove-motory.html
Sada 7 kusů ZY-25 mini nepájivé kontaktní pole - 25 pinů | 1 | 44 | https://dratek.cz/arduino/1227-7-ks-mini-nepajive-pole-25-kontaktu.html
Nepájivé kontaktní pole ZY-170 W | 3 | 9.92 | https://dratek.cz/arduino/1424-nepajive-kontaktni-pole-zy-170-w.html
Servo MG90S 180° s kovovými převody | 1 | 80 | https://dratek.cz/arduino/122952-servo-mg90s-180-s-kovovymi-prevody.html
Jehla pro dávkovací tuby, kov, 50ks | 1 | 81 | https://www.laskakit.cz/jehla-pro-davkovaci-tuby--kov--50ks/
Odkládací magnetická miska, nerez | 1 | 163.6 | https://www.laskakit.cz/odkladaci-magneticka-miska--nerez/
Pájecí pasta Sn96,5Ag3Cu0,5 217°C, 40g | 1 | 287.6 | https://www.laskakit.cz/pajeci-pasta-sn96-5ag3cu0-5-217--c--40g/#ratingTab
Pájecí pasta - FLUX, bezoplachová, 10cc | 1 | 188.4 | https://www.laskakit.cz/pajeci-pasta-flux--bezoplachova--10cc/
Arduino Nano V3.0 ATmega328 - Precizní klon | 3 | 214 | https://dratek.cz/arduino/823-arduino-nano-v3.0-atmega328-precizni-klon.html
Arduino Nano V3.0 ATmega328 16M 5V CH340G - Nespájený, klon | 3 | 163 | https://dratek.cz/arduino/1164-arduino-nano-v3.0-atmega328-16m-5v-ch340g-klon.html
Světelný senzor TEMT6000 | 1 | 48 | https://dratek.cz/arduino/1737-svetelny-senzor-temt6000.html